## Sheet1
黄山自然资源和规划局大楼监控系统升级改造采购项目参数需求表
序号 | 名称 | 产品参数 | 数量 | 单位
1 | 室外拾音摄像头 | 1、400万白光全彩筒型网络摄像机 | 9 | 台
2、最高分辨率可达2560×1440@25fps
3、支持用户登录锁定机制，及密码复杂度提示
★4、支持背光补偿，强光抑制，3D数字降噪，数字宽动态，适应不同使用环境
★5、支持开放型网络视频接口，ISAPI，SDK，GB28181协议，支持萤石平台接入
2 | 火情监测摄像头 | ★1、通道占用/火焰检测相机采用深度学习算法 | 3 | 台
★2、支持消防通道占用、烟火检测报警，智能方案支持同开
3、支持智能编码和AI编码，能够减少存储压力，达到轻量化存储的目的
4、自带扬声器和多种语音，支持自定义上传音频文件
5、报警事件可设置联动声光告警，实现事中警戒、震慑
★6、支持烟火检测：支持火焰、烟雾各一条共两条规则，规则支持同开，相关智能支持声光报警联动
3 | 室内半球拾音摄像头 | 1、400万白光全彩海螺型网络摄像机 | 15 | 台
★2、最高分辨率可达2560×1440@25fps
3、支持用户登录锁定机制，及密码复杂度提示
★4、支持SmartIR，防止夜间红外过曝
5、支持背光补偿，强光抑制，3D数字降噪，数字宽动态，适应不同环境
★6、1个内置麦克风
4 | 声光报警器 | ★1、蜂鸣器音量:>100dB（30cm水平方向） | 1 | 个
2、发声形式：警报音
3、发光形式：转闪
★4、防护等级：IP40
5 | HDMI延长器 | ★1、HDMI延长器50米 | 1 | 对
2、4K60HZ高清单网线RJ45转HDMI视频传输器
6 | HDMI同屏器 | ★1、分辨率：4K60Hz | 1 | 台
★2、一进二出有1个输入口，2个输出口，可接笔记本电脑接投影仪
7 | HDMI线 | 1、HDMI线2.0版 | 2 | 根
2、4K60Hz
3、2K144Hz高清线
4、电脑主机机顶盒连接电视显示器投影仪视频数据连接线
8 | 显示器 | ★1、显示尺寸：21.5inch | 1 | 个
2、屏幕可视区域：478.656mm×260.280mm
3、亮度：250cd/㎡
★4、物理分辨率：1920×1080@60Hz
★5、响应时间：6.5ms（typ）
6、对比度：3000：1
9 | POE交换机 | 1、8个10/100Base-TRJ45端口支持PoE供电 | 1 | 台
2、2个10/100/1000Base-TRJ45上联端口
3、支持IEEE802.3at/afPoE供电标准
4、PoE供电端口支持优先级机制
10 | POE交换机 | 1、Web网管交换机，16口千兆交换机，16个千兆RJ45口+2个SFP口，支持802.1QVLAN、MTUVLAN、端口VLAN | 2 | 台
2、支持QoS、带宽控制、风暴抑制
3、支持端口汇聚、端口镜像、端口监控
4、支持线缆检测、环回保护
5、支持通过Web、PC端软件进行管理
6、支持Web管理、VLAN隔离、标准交换三种模式
11 | 32路硬盘录像机 | 1、录像回放 即时回放，常规回放，时间回放，标签回放，智能回访，外部文件回访，日志回访 | 1 | 台
2、备份方式 常规备份，时间备份，录像剪辑备份
3、视频输入 32路
4、视频输出 1个HDMI接口，1个VGA接口
5、音频输出 1路，RCA接口（线性电平，阻抗：1KΩ）
6、其它接口 8个SATA接口，2个RJ45接口，1个RS-485接口，1个RS-232接口，2个USB2.0，1个USB3.0，16个报警输入，4个报警输出
12 | 硬盘 | 1、6TB容量，3.5英寸SATA3.0接口，5400RPM | 3 | 块
★2、单硬盘支持多达32个摄像头的高清流
3、高达256MiB缓冲区，流畅存储视频有效防止丢帧
13 | 光电转换器 | ★1、1个1000Mbps电口和1个1.25Gbps SC光口 | 1 | 对
2、基于波分复用技术，单模单纤传输，最远传输距离3公里
★3、工作波长：1550nm、1310nm
14 | 网线 | 六类线 | 1180 | 米
15 | 智能电视 | 1、屏幕英寸：不小于55英寸 2、刷新率：≥120Hz 3、操作系统：Android 4、屏幕分辨率：4k | 1 | 台
16 | PVC线管 | 20PVC线管、阻燃 | 580 | 米
17 | 线路铺设 | 网线、光缆、电源线 | 1466 | 米
18 | 辅材及设备调试安装 | ★委派一名多媒体应用设计师（提供社保证明）负责牵头设备安装调试（含辅材） | 1 | 项
19 | 运维服务 | 1年运维期内7*24小时上门 | 1 | 项
所有参数需全部满足，且标“★”参数项，需提供佐证材料放至投标文件中，否则视为虚假应标。